## AWG chart
AWG | Diameter (in) | Diameter (mm) | Area (mm²) | Area (kcmil) | Copper Ω/1000 ft | Copper Ω/km
4/0 | 0.4600 | 11.684 | 107.219 | 211.60 | 0.04901 | 0.1608
3/0 | 0.4096 | 10.405 | 85.029 | 167.81 | 0.06180 | 0.2028
2/0 | 0.3648 | 9.266 | 67.431 | 133.08 | 0.07793 | 0.2557
1/0 | 0.3249 | 8.251 | 53.475 | 105.53 | 0.09827 | 0.3224
1 | 0.2893 | 7.348 | 42.408 | 83.69 | 0.1239 | 0.4066
2 | 0.2576 | 6.544 | 33.631 | 66.37 | 0.1563 | 0.5127
3 | 0.2294 | 5.827 | 26.670 | 52.63 | 0.1970 | 0.6464
4 | 0.2043 | 5.189 | 21.151 | 41.74 | 0.2485 | 0.8152
5 | 0.1819 | 4.621 | 16.773 | 33.10 | 0.3133 | 1.028
6 | 0.1620 | 4.115 | 13.302 | 26.25 | 0.3951 | 1.296
7 | 0.1443 | 3.665 | 10.549 | 20.82 | 0.4982 | 1.634
8 | 0.1285 | 3.264 | 8.366 | 16.51 | 0.6282 | 2.061
9 | 0.1144 | 2.906 | 6.634 | 13.09 | 0.7921 | 2.599
10 | 0.1019 | 2.588 | 5.261 | 10.38 | 0.9988 | 3.277
11 | 0.0907 | 2.305 | 4.172 | 8.23 | 1.260 | 4.132
12 | 0.0808 | 2.053 | 3.309 | 6.53 | 1.588 | 5.211
13 | 0.0720 | 1.828 | 2.624 | 5.18 | 2.003 | 6.571
14 | 0.0641 | 1.628 | 2.081 | 4.11 | 2.525 | 8.285
15 | 0.0571 | 1.450 | 1.650 | 3.26 | 3.184 | 10.45
16 | 0.0508 | 1.291 | 1.309 | 2.58 | 4.015 | 13.17
17 | 0.0453 | 1.150 | 1.038 | 2.05 | 5.063 | 16.61
18 | 0.0403 | 1.024 | 0.823 | 1.62 | 6.385 | 20.95
19 | 0.0359 | 0.912 | 0.653 | 1.29 | 8.051 | 26.41
20 | 0.0320 | 0.812 | 0.518 | 1.02 | 10.15 | 33.31
21 | 0.0285 | 0.723 | 0.410 | 0.81 | 12.80 | 42.00
22 | 0.0253 | 0.644 | 0.326 | 0.64 | 16.14 | 52.96
23 | 0.0226 | 0.573 | 0.258 | 0.51 | 20.36 | 66.78
24 | 0.0201 | 0.511 | 0.205 | 0.40 | 25.67 | 84.21
25 | 0.0179 | 0.455 | 0.162 | 0.32 | 32.37 | 106.2
26 | 0.0159 | 0.405 | 0.129 | 0.25 | 40.81 | 133.9
27 | 0.0142 | 0.361 | 0.102 | 0.20 | 51.47 | 168.9
28 | 0.0126 | 0.321 | 0.081 | 0.16 | 64.90 | 212.9
29 | 0.0113 | 0.286 | 0.064 | 0.13 | 81.83 | 268.5
30 | 0.0100 | 0.255 | 0.051 | 0.10 | 103.2 | 338.6
31 | 0.0089 | 0.227 | 0.040 | 0.08 | 130.1 | 426.9
32 | 0.0080 | 0.202 | 0.032 | 0.06 | 164.1 | 538.3
33 | 0.0071 | 0.180 | 0.025 | 0.05 | 206.9 | 678.8
34 | 0.0063 | 0.160 | 0.020 | 0.04 | 260.9 | 856.0
35 | 0.0056 | 0.143 | 0.016 | 0.03 | 329.0 | 1079.
36 | 0.0050 | 0.127 | 0.013 | 0.03 | 414.8 | 1361.
37 | 0.0045 | 0.113 | 0.010 | 0.02 | 523.1 | 1716.
38 | 0.0040 | 0.101 | 0.008 | 0.02 | 659.6 | 2164.
39 | 0.0035 | 0.090 | 0.006 | 0.01 | 831.8 | 2729.
40 | 0.0031 | 0.080 | 0.005 | 0.01 | 1049. | 3441.
Diameters from the AWG definition: d = 0.005 in x 92^((36 - n)/39) (ASTM B258). Resistance: solid annealed copper at 20 C (68 F),
10.371 ohm-circular-mil per foot. Stranded wire is slightly larger in diameter. Ampacity depends on insulation, temperature and
installation: use the NEC / local electrical code tables, not this chart, to size conductors.